## Sheet1
batch_id | characteristic_id | component_id | value | unit | measured_at | subgroup | status | deviation_from_limit
BATCH-0245 | char-ps-01 | P001 | 50.01 | mm | 2026-10-10 05:00:00 | 1 | conforming | 0
BATCH-0245 | char-ps-01 | P002 | 50.03 | mm | 2026-10-10 05:10:00 | 1 | conforming | 0
BATCH-0245 | char-ps-01 | P003 | 50.06 | mm | 2026-10-10 05:20:00 | 1 | nonconforming | 0.01
BATCH-0245 | char-ps-01 | P004 | 50.08 | mm | 2026-10-10 05:30:00 | 1 | nonconforming | 0.03
BATCH-0245 | char-ps-01 | P005 | 50.07 | mm | 2026-10-10 05:40:00 | 1 | nonconforming | 0.02
BATCH-0001 | char-bh-01 | P001 | 84.989 | mm | 2026-08-12 02:00:00 | 1 | conforming | 0
BATCH-0001 | char-bh-01 | P002 | 85.006 | mm | 2026-08-12 02:12:00 | 1 | conforming | 0
BATCH-0001 | char-bh-01 | P003 | 85.006 | mm | 2026-08-12 02:24:00 | 1 | conforming | 0
BATCH-0001 | char-bh-01 | P004 | 85.006 | mm | 2026-08-12 02:36:00 | 1 | conforming | 0
BATCH-0001 | char-bh-01 | P005 | 85.046 | mm | 2026-08-12 02:48:00 | 1 | nonconforming | 0.016
BATCH-0001 | char-bh-01 | P006 | 85.007 | mm | 2026-08-12 03:00:00 | 2 | conforming | 0
BATCH-0001 | char-bh-01 | P007 | 85.014 | mm | 2026-08-12 03:12:00 | 2 | conforming | 0
BATCH-0001 | char-bh-01 | P008 | 85.011 | mm | 2026-08-12 03:24:00 | 2 | conforming | 0
BATCH-0001 | char-bh-01 | P009 | 85.008 | mm | 2026-08-12 03:36:00 | 2 | conforming | 0
BATCH-0001 | char-bh-01 | P010 | 84.996 | mm | 2026-08-12 03:48:00 | 2 | conforming | 0
BATCH-0001 | char-bh-01 | P011 | 85.009 | mm | 2026-08-12 04:00:00 | 3 | conforming | 0
BATCH-0001 | char-bh-01 | P012 | 84.991 | mm | 2026-08-12 04:12:00 | 3 | conforming | 0
BATCH-0001 | char-bh-01 | P013 | 84.997 | mm | 2026-08-12 04:24:00 | 3 | conforming | 0
BATCH-0001 | char-bh-01 | P014 | 84.994 | mm | 2026-08-12 04:36:00 | 3 | conforming | 0
BATCH-0001 | char-bh-01 | P015 | 85.001 | mm | 2026-08-12 04:48:00 | 3 | conforming | 0
BATCH-0002 | char-fb-01 | P001 | 12.501 | mm | 2026-08-14 02:00:00 | 1 | conforming | 0
BATCH-0002 | char-fb-01 | P002 | 12.508 | mm | 2026-08-14 02:12:00 | 1 | conforming | 0
BATCH-0002 | char-fb-01 | P003 | 12.519 | mm | 2026-08-14 02:24:00 | 1 | conforming | 0
BATCH-0002 | char-fb-01 | P004 | 12.485 | mm | 2026-08-14 02:36:00 | 1 | conforming | 0
BATCH-0002 | char-fb-01 | P005 | 12.526 | mm | 2026-08-14 02:48:00 | 1 | conforming | 0
BATCH-0002 | char-fb-01 | P006 | 12.477 | mm | 2026-08-14 03:00:00 | 2 | conforming | 0
BATCH-0002 | char-fb-01 | P007 | 12.498 | mm | 2026-08-14 03:12:00 | 2 | conforming | 0
BATCH-0002 | char-fb-01 | P008 | 12.507 | mm | 2026-08-14 03:24:00 | 2 | conforming | 0
BATCH-0002 | char-fb-01 | P009 | 12.503 | mm | 2026-08-14 03:36:00 | 2 | conforming | 0
BATCH-0002 | char-fb-01 | P010 | 12.493 | mm | 2026-08-14 03:48:00 | 2 | conforming | 0
BATCH-0002 | char-fb-01 | P011 | 12.498 | mm | 2026-08-14 04:00:00 | 3 | conforming | 0
BATCH-0002 | char-fb-01 | P012 | 12.494 | mm | 2026-08-14 04:12:00 | 3 | conforming | 0
BATCH-0002 | char-fb-01 | P013 | 12.493 | mm | 2026-08-14 04:24:00 | 3 | conforming | 0
BATCH-0002 | char-fb-01 | P014 | 12.51 | mm | 2026-08-14 04:36:00 | 3 | conforming | 0
BATCH-0002 | char-fb-01 | P015 | 12.504 | mm | 2026-08-14 04:48:00 | 3 | conforming | 0
BATCH-0003 | char-ps-01 | P001 | 49.988 | mm | 2026-08-16 02:00:00 | 1 | conforming | 0
BATCH-0003 | char-ps-01 | P002 | 50 | mm | 2026-08-16 02:12:00 | 1 | conforming | 0
BATCH-0003 | char-ps-01 | P003 | 49.997 | mm | 2026-08-16 02:24:00 | 1 | conforming | 0
BATCH-0003 | char-ps-01 | P004 | 50.004 | mm | 2026-08-16 02:36:00 | 1 | conforming | 0
BATCH-0003 | char-ps-01 | P005 | 49.99 | mm | 2026-08-16 02:48:00 | 1 | conforming | 0
BATCH-0003 | char-ps-01 | P006 | 50.006 | mm | 2026-08-16 03:00:00 | 2 | conforming | 0
BATCH-0003 | char-ps-01 | P007 | 50.018 | mm | 2026-08-16 03:12:00 | 2 | conforming | 0
BATCH-0003 | char-ps-01 | P008 | 49.999 | mm | 2026-08-16 03:24:00 | 2 | conforming | 0
BATCH-0003 | char-ps-01 | P009 | 50.005 | mm | 2026-08-16 03:36:00 | 2 | conforming | 0
BATCH-0003 | char-ps-01 | P010 | 50.008 | mm | 2026-08-16 03:48:00 | 2 | conforming | 0
BATCH-0003 | char-ps-01 | P011 | 49.995 | mm | 2026-08-16 04:00:00 | 3 | conforming | 0
BATCH-0003 | char-ps-01 | P012 | 50.003 | mm | 2026-08-16 04:12:00 | 3 | conforming | 0
BATCH-0003 | char-ps-01 | P013 | 50 | mm | 2026-08-16 04:24:00 | 3 | conforming | 0
BATCH-0003 | char-ps-01 | P014 | 50.001 | mm | 2026-08-16 04:36:00 | 3 | conforming | 0
BATCH-0003 | char-ps-01 | P015 | 49.991 | mm | 2026-08-16 04:48:00 | 3 | conforming | 0
BATCH-0004 | char-bh-01 | P001 | 84.986 | mm | 2026-08-18 02:00:00 | 1 | conforming | 0
BATCH-0004 | char-bh-01 | P002 | 84.976 | mm | 2026-08-18 02:12:00 | 1 | conforming | 0
BATCH-0004 | char-bh-01 | P003 | 84.997 | mm | 2026-08-18 02:24:00 | 1 | conforming | 0
BATCH-0004 | char-bh-01 | P004 | 85.009 | mm | 2026-08-18 02:36:00 | 1 | conforming | 0
BATCH-0004 | char-bh-01 | P005 | 85.018 | mm | 2026-08-18 02:48:00 | 1 | conforming | 0
BATCH-0004 | char-bh-01 | P006 | 85.001 | mm | 2026-08-18 03:00:00 | 2 | conforming | 0
BATCH-0004 | char-bh-01 | P007 | 85.02 | mm | 2026-08-18 03:12:00 | 2 | conforming | 0
BATCH-0004 | char-bh-01 | P008 | 84.983 | mm | 2026-08-18 03:24:00 | 2 | conforming | 0
BATCH-0004 | char-bh-01 | P009 | 84.98 | mm | 2026-08-18 03:36:00 | 2 | conforming | 0
BATCH-0004 | char-bh-01 | P010 | 84.999 | mm | 2026-08-18 03:48:00 | 2 | conforming | 0
BATCH-0004 | char-bh-01 | P011 | 85.005 | mm | 2026-08-18 04:00:00 | 3 | conforming | 0
BATCH-0004 | char-bh-01 | P012 | 85 | mm | 2026-08-18 04:12:00 | 3 | conforming | 0
BATCH-0004 | char-bh-01 | P013 | 84.975 | mm | 2026-08-18 04:24:00 | 3 | conforming | 0
BATCH-0004 | char-bh-01 | P014 | 84.999 | mm | 2026-08-18 04:36:00 | 3 | conforming | 0
BATCH-0004 | char-bh-01 | P015 | 84.984 | mm | 2026-08-18 04:48:00 | 3 | conforming | 0
BATCH-0005 | char-fb-01 | P001 | 12.494 | mm | 2026-08-20 02:00:00 | 1 | conforming | 0
BATCH-0005 | char-fb-01 | P002 | 12.493 | mm | 2026-08-20 02:12:00 | 1 | conforming | 0
BATCH-0005 | char-fb-01 | P003 | 12.49 | mm | 2026-08-20 02:24:00 | 1 | conforming | 0
BATCH-0005 | char-fb-01 | P004 | 12.501 | mm | 2026-08-20 02:36:00 | 1 | conforming | 0
BATCH-0005 | char-fb-01 | P005 | 12.49 | mm | 2026-08-20 02:48:00 | 1 | conforming | 0
BATCH-0005 | char-fb-01 | P006 | 12.503 | mm | 2026-08-20 03:00:00 | 2 | conforming | 0
BATCH-0005 | char-fb-01 | P007 | 12.499 | mm | 2026-08-20 03:12:00 | 2 | conforming | 0
BATCH-0005 | char-fb-01 | P008 | 12.497 | mm | 2026-08-20 03:24:00 | 2 | conforming | 0
BATCH-0005 | char-fb-01 | P009 | 12.489 | mm | 2026-08-20 03:36:00 | 2 | conforming | 0
BATCH-0005 | char-fb-01 | P010 | 12.493 | mm | 2026-08-20 03:48:00 | 2 | conforming | 0
BATCH-0005 | char-fb-01 | P011 | 12.509 | mm | 2026-08-20 04:00:00 | 3 | conforming | 0
BATCH-0005 | char-fb-01 | P012 | 12.506 | mm | 2026-08-20 04:12:00 | 3 | conforming | 0
BATCH-0005 | char-fb-01 | P013 | 12.488 | mm | 2026-08-20 04:24:00 | 3 | conforming | 0
BATCH-0005 | char-fb-01 | P014 | 12.501 | mm | 2026-08-20 04:36:00 | 3 | conforming | 0
BATCH-0005 | char-fb-01 | P015 | 12.509 | mm | 2026-08-20 04:48:00 | 3 | conforming | 0
BATCH-0006 | char-ps-01 | P001 | 50.005 | mm | 2026-08-22 02:00:00 | 1 | conforming | 0
BATCH-0006 | char-ps-01 | P002 | 49.994 | mm | 2026-08-22 02:12:00 | 1 | conforming | 0
BATCH-0006 | char-ps-01 | P003 | 50.009 | mm | 2026-08-22 02:24:00 | 1 | conforming | 0
BATCH-0006 | char-ps-01 | P004 | 50.034 | mm | 2026-08-22 02:36:00 | 1 | conforming | 0
BATCH-0006 | char-ps-01 | P005 | 50.003 | mm | 2026-08-22 02:48:00 | 1 | conforming | 0
BATCH-0006 | char-ps-01 | P006 | 50.004 | mm | 2026-08-22 03:00:00 | 2 | conforming | 0
BATCH-0006 | char-ps-01 | P007 | 49.993 | mm | 2026-08-22 03:12:00 | 2 | conforming | 0
BATCH-0006 | char-ps-01 | P008 | 49.987 | mm | 2026-08-22 03:24:00 | 2 | conforming | 0
BATCH-0006 | char-ps-01 | P009 | 50.012 | mm | 2026-08-22 03:36:00 | 2 | conforming | 0
BATCH-0006 | char-ps-01 | P010 | 49.987 | mm | 2026-08-22 03:48:00 | 2 | conforming | 0
BATCH-0006 | char-ps-01 | P011 | 50.071 | mm | 2026-08-22 04:00:00 | 3 | nonconforming | 0.021
BATCH-0006 | char-ps-01 | P012 | 50.081 | mm | 2026-08-22 04:12:00 | 3 | nonconforming | 0.031
BATCH-0006 | char-ps-01 | P013 | 50.085 | mm | 2026-08-22 04:24:00 | 3 | nonconforming | 0.035
BATCH-0006 | char-ps-01 | P014 | 50.088 | mm | 2026-08-22 04:36:00 | 3 | nonconforming | 0.038
BATCH-0006 | char-ps-01 | P015 | 50.077 | mm | 2026-08-22 04:48:00 | 3 | nonconforming | 0.027
BATCH-0007 | char-bh-01 | P001 | 84.99 | mm | 2026-08-24 02:00:00 | 1 | conforming | 0
BATCH-0007 | char-bh-01 | P002 | 85.002 | mm | 2026-08-24 02:12:00 | 1 | conforming | 0
BATCH-0007 | char-bh-01 | P003 | 84.988 | mm | 2026-08-24 02:24:00 | 1 | conforming | 0
BATCH-0007 | char-bh-01 | P004 | 85.01 | mm | 2026-08-24 02:36:00 | 1 | conforming | 0
BATCH-0007 | char-bh-01 | P005 | 84.998 | mm | 2026-08-24 02:48:00 | 1 | conforming | 0
BATCH-0007 | char-bh-01 | P006 | 85.002 | mm | 2026-08-24 03:00:00 | 2 | conforming | 0
BATCH-0007 | char-bh-01 | P007 | 85.039 | mm | 2026-08-24 03:12:00 | 2 | nonconforming | 0.009
BATCH-0007 | char-bh-01 | P008 | 84.983 | mm | 2026-08-24 03:24:00 | 2 | conforming | 0
BATCH-0007 | char-bh-01 | P009 | 85.021 | mm | 2026-08-24 03:36:00 | 2 | conforming | 0
BATCH-0007 | char-bh-01 | P010 | 84.96 | mm | 2026-08-24 03:48:00 | 2 | nonconforming | 0.01
BATCH-0007 | char-bh-01 | P011 | 85.059 | mm | 2026-08-24 04:00:00 | 3 | nonconforming | 0.029
BATCH-0007 | char-bh-01 | P012 | 85.058 | mm | 2026-08-24 04:12:00 | 3 | nonconforming | 0.028
BATCH-0007 | char-bh-01 | P013 | 85.061 | mm | 2026-08-24 04:24:00 | 3 | nonconforming | 0.031
BATCH-0007 | char-bh-01 | P014 | 85.053 | mm | 2026-08-24 04:36:00 | 3 | nonconforming | 0.023
BATCH-0007 | char-bh-01 | P015 | 85.054 | mm | 2026-08-24 04:48:00 | 3 | nonconforming | 0.024
BATCH-0008 | char-fb-01 | P001 | 12.505 | mm | 2026-08-26 02:00:00 | 1 | conforming | 0
BATCH-0008 | char-fb-01 | P002 | 12.507 | mm | 2026-08-26 02:12:00 | 1 | conforming | 0
BATCH-0008 | char-fb-01 | P003 | 12.511 | mm | 2026-08-26 02:24:00 | 1 | conforming | 0
BATCH-0008 | char-fb-01 | P004 | 12.52 | mm | 2026-08-26 02:36:00 | 1 | conforming | 0
BATCH-0008 | char-fb-01 | P005 | 12.528 | mm | 2026-08-26 02:48:00 | 1 | conforming | 0
BATCH-0008 | char-fb-01 | P006 | 12.53 | mm | 2026-08-26 03:00:00 | 2 | conforming | 0
BATCH-0008 | char-fb-01 | P007 | 12.521 | mm | 2026-08-26 03:12:00 | 2 | conforming | 0
BATCH-0008 | char-fb-01 | P008 | 12.529 | mm | 2026-08-26 03:24:00 | 2 | conforming | 0
BATCH-0008 | char-fb-01 | P009 | 12.537 | mm | 2026-08-26 03:36:00 | 2 | conforming | 0
BATCH-0008 | char-fb-01 | P010 | 12.545 | mm | 2026-08-26 03:48:00 | 2 | conforming | 0
BATCH-0008 | char-fb-01 | P011 | 12.553 | mm | 2026-08-26 04:00:00 | 3 | conforming | 0
BATCH-0008 | char-fb-01 | P012 | 12.551 | mm | 2026-08-26 04:12:00 | 3 | conforming | 0
BATCH-0008 | char-fb-01 | P013 | 12.561 | mm | 2026-08-26 04:24:00 | 3 | conforming | 0
BATCH-0008 | char-fb-01 | P014 | 12.561 | mm | 2026-08-26 04:36:00 | 3 | conforming | 0
BATCH-0008 | char-fb-01 | P015 | 12.567 | mm | 2026-08-26 04:48:00 | 3 | conforming | 0
BATCH-0009 | char-ps-01 | P001 | 49.999 | mm | 2026-08-28 02:00:00 | 1 | conforming | 0
BATCH-0009 | char-ps-01 | P002 | 50.005 | mm | 2026-08-28 02:12:00 | 1 | conforming | 0
BATCH-0009 | char-ps-01 | P003 | 50.013 | mm | 2026-08-28 02:24:00 | 1 | conforming | 0
BATCH-0009 | char-ps-01 | P004 | 50.009 | mm | 2026-08-28 02:36:00 | 1 | conforming | 0
BATCH-0009 | char-ps-01 | P005 | 50.022 | mm | 2026-08-28 02:48:00 | 1 | conforming | 0
BATCH-0009 | char-ps-01 | P006 | 50.026 | mm | 2026-08-28 03:00:00 | 2 | conforming | 0
BATCH-0009 | char-ps-01 | P007 | 50.032 | mm | 2026-08-28 03:12:00 | 2 | conforming | 0
BATCH-0009 | char-ps-01 | P008 | 50.036 | mm | 2026-08-28 03:24:00 | 2 | conforming | 0
BATCH-0009 | char-ps-01 | P009 | 50.052 | mm | 2026-08-28 03:36:00 | 2 | nonconforming | 0.002
BATCH-0009 | char-ps-01 | P010 | 50.042 | mm | 2026-08-28 03:48:00 | 2 | conforming | 0
BATCH-0009 | char-ps-01 | P011 | 50.047 | mm | 2026-08-28 04:00:00 | 3 | conforming | 0
BATCH-0009 | char-ps-01 | P012 | 50.052 | mm | 2026-08-28 04:12:00 | 3 | nonconforming | 0.002
BATCH-0009 | char-ps-01 | P013 | 50.057 | mm | 2026-08-28 04:24:00 | 3 | nonconforming | 0.007
BATCH-0009 | char-ps-01 | P014 | 50.062 | mm | 2026-08-28 04:36:00 | 3 | nonconforming | 0.012
BATCH-0009 | char-ps-01 | P015 | 50.076 | mm | 2026-08-28 04:48:00 | 3 | nonconforming | 0.026
BATCH-0010 | char-bh-01 | P001 | 85.026 | mm | 2026-08-30 02:00:00 | 1 | conforming | 0
BATCH-0010 | char-bh-01 | P002 | 84.985 | mm | 2026-08-30 02:12:00 | 1 | conforming | 0
BATCH-0010 | char-bh-01 | P003 | 84.979 | mm | 2026-08-30 02:24:00 | 1 | conforming | 0
BATCH-0010 | char-bh-01 | P004 | 84.99 | mm | 2026-08-30 02:36:00 | 1 | conforming | 0
BATCH-0010 | char-bh-01 | P005 | 84.999 | mm | 2026-08-30 02:48:00 | 1 | conforming | 0
BATCH-0010 | char-bh-01 | P006 | 85.003 | mm | 2026-08-30 03:00:00 | 2 | conforming | 0
BATCH-0010 | char-bh-01 | P007 | 84.997 | mm | 2026-08-30 03:12:00 | 2 | conforming | 0
BATCH-0010 | char-bh-01 | P008 | 85.005 | mm | 2026-08-30 03:24:00 | 2 | conforming | 0
BATCH-0010 | char-bh-01 | P009 | 84.982 | mm | 2026-08-30 03:36:00 | 2 | conforming | 0
BATCH-0010 | char-bh-01 | P010 | 85.02 | mm | 2026-08-30 03:48:00 | 2 | conforming | 0
BATCH-0010 | char-bh-01 | P011 | 84.999 | mm | 2026-08-30 04:00:00 | 3 | conforming | 0
BATCH-0010 | char-bh-01 | P012 | 85.016 | mm | 2026-08-30 04:12:00 | 3 | conforming | 0
BATCH-0010 | char-bh-01 | P013 | 85.005 | mm | 2026-08-30 04:24:00 | 3 | conforming | 0
BATCH-0010 | char-bh-01 | P014 | 85.006 | mm | 2026-08-30 04:36:00 | 3 | conforming | 0
BATCH-0010 | char-bh-01 | P015 | 85.008 | mm | 2026-08-30 04:48:00 | 3 | conforming | 0
BATCH-0011 | char-fb-01 | P001 | 12.493 | mm | 2026-09-01 02:00:00 | 1 | conforming | 0
BATCH-0011 | char-fb-01 | P002 | 12.522 | mm | 2026-09-01 02:12:00 | 1 | conforming | 0
BATCH-0011 | char-fb-01 | P003 | 12.483 | mm | 2026-09-01 02:24:00 | 1 | conforming | 0
BATCH-0011 | char-fb-01 | P004 | 12.479 | mm | 2026-09-01 02:36:00 | 1 | conforming | 0
BATCH-0011 | char-fb-01 | P005 | 12.503 | mm | 2026-09-01 02:48:00 | 1 | conforming | 0
BATCH-0011 | char-fb-01 | P006 | 12.515 | mm | 2026-09-01 03:00:00 | 2 | conforming | 0
BATCH-0011 | char-fb-01 | P007 | 12.524 | mm | 2026-09-01 03:12:00 | 2 | conforming | 0
BATCH-0011 | char-fb-01 | P008 | 12.494 | mm | 2026-09-01 03:24:00 | 2 | conforming | 0
BATCH-0011 | char-fb-01 | P009 | 12.515 | mm | 2026-09-01 03:36:00 | 2 | conforming | 0
BATCH-0011 | char-fb-01 | P010 | 12.499 | mm | 2026-09-01 03:48:00 | 2 | conforming | 0
BATCH-0011 | char-fb-01 | P011 | 12.498 | mm | 2026-09-01 04:00:00 | 3 | conforming | 0
BATCH-0011 | char-fb-01 | P012 | 12.512 | mm | 2026-09-01 04:12:00 | 3 | conforming | 0
BATCH-0011 | char-fb-01 | P013 | 12.509 | mm | 2026-09-01 04:24:00 | 3 | conforming | 0
BATCH-0011 | char-fb-01 | P014 | 12.478 | mm | 2026-09-01 04:36:00 | 3 | conforming | 0
BATCH-0011 | char-fb-01 | P015 | 12.521 | mm | 2026-09-01 04:48:00 | 3 | conforming | 0
BATCH-0012 | char-ps-01 | P001 | 50.023 | mm | 2026-09-03 02:00:00 | 1 | conforming | 0
BATCH-0012 | char-ps-01 | P002 | 49.984 | mm | 2026-09-03 02:12:00 | 1 | conforming | 0
BATCH-0012 | char-ps-01 | P003 | 50.004 | mm | 2026-09-03 02:24:00 | 1 | conforming | 0
BATCH-0012 | char-ps-01 | P004 | 49.989 | mm | 2026-09-03 02:36:00 | 1 | conforming | 0
BATCH-0012 | char-ps-01 | P005 | 49.999 | mm | 2026-09-03 02:48:00 | 1 | conforming | 0
BATCH-0012 | char-ps-01 | P006 | 50.005 | mm | 2026-09-03 03:00:00 | 2 | conforming | 0
BATCH-0012 | char-ps-01 | P007 | 50.004 | mm | 2026-09-03 03:12:00 | 2 | conforming | 0
BATCH-0012 | char-ps-01 | P008 | 50.006 | mm | 2026-09-03 03:24:00 | 2 | conforming | 0
BATCH-0012 | char-ps-01 | P009 | 50.023 | mm | 2026-09-03 03:36:00 | 2 | conforming | 0
BATCH-0012 | char-ps-01 | P010 | 50.006 | mm | 2026-09-03 03:48:00 | 2 | conforming | 0
BATCH-0012 | char-ps-01 | P011 | 49.997 | mm | 2026-09-03 04:00:00 | 3 | conforming | 0
BATCH-0012 | char-ps-01 | P012 | 50.013 | mm | 2026-09-03 04:12:00 | 3 | conforming | 0
BATCH-0012 | char-ps-01 | P013 | 50.017 | mm | 2026-09-03 04:24:00 | 3 | conforming | 0
BATCH-0012 | char-ps-01 | P014 | 49.983 | mm | 2026-09-03 04:36:00 | 3 | conforming | 0
BATCH-0012 | char-ps-01 | P015 | 50.008 | mm | 2026-09-03 04:48:00 | 3 | conforming | 0
BATCH-0013 | char-bh-01 | P001 | 85.046 | mm | 2026-09-05 02:00:00 | 1 | nonconforming | 0.016
BATCH-0013 | char-bh-01 | P002 | 85.036 | mm | 2026-09-05 02:12:00 | 1 | nonconforming | 0.006
BATCH-0013 | char-bh-01 | P003 | 85.032 | mm | 2026-09-05 02:24:00 | 1 | nonconforming | 0.002
BATCH-0013 | char-bh-01 | P004 | 85.036 | mm | 2026-09-05 02:36:00 | 1 | nonconforming | 0.006
BATCH-0013 | char-bh-01 | P005 | 85.039 | mm | 2026-09-05 02:48:00 | 1 | nonconforming | 0.009
BATCH-0013 | char-bh-01 | P006 | 85.035 | mm | 2026-09-05 03:00:00 | 2 | nonconforming | 0.005
BATCH-0013 | char-bh-01 | P007 | 85.035 | mm | 2026-09-05 03:12:00 | 2 | nonconforming | 0.005
BATCH-0013 | char-bh-01 | P008 | 85.029 | mm | 2026-09-05 03:24:00 | 2 | conforming | 0
BATCH-0013 | char-bh-01 | P009 | 85.03 | mm | 2026-09-05 03:36:00 | 2 | conforming | 0
BATCH-0013 | char-bh-01 | P010 | 85.024 | mm | 2026-09-05 03:48:00 | 2 | conforming | 0
BATCH-0013 | char-bh-01 | P011 | 85.049 | mm | 2026-09-05 04:00:00 | 3 | nonconforming | 0.019
BATCH-0013 | char-bh-01 | P012 | 85.025 | mm | 2026-09-05 04:12:00 | 3 | conforming | 0
BATCH-0013 | char-bh-01 | P013 | 85.029 | mm | 2026-09-05 04:24:00 | 3 | conforming | 0
BATCH-0013 | char-bh-01 | P014 | 85.029 | mm | 2026-09-05 04:36:00 | 3 | conforming | 0
BATCH-0013 | char-bh-01 | P015 | 85.042 | mm | 2026-09-05 04:48:00 | 3 | nonconforming | 0.012
BATCH-0014 | char-fb-01 | P001 | 12.512 | mm | 2026-09-07 02:00:00 | 1 | conforming | 0
BATCH-0014 | char-fb-01 | P002 | 12.501 | mm | 2026-09-07 02:12:00 | 1 | conforming | 0
BATCH-0014 | char-fb-01 | P003 | 12.523 | mm | 2026-09-07 02:24:00 | 1 | conforming | 0
BATCH-0014 | char-fb-01 | P004 | 12.504 | mm | 2026-09-07 02:36:00 | 1 | conforming | 0
BATCH-0014 | char-fb-01 | P005 | 12.502 | mm | 2026-09-07 02:48:00 | 1 | conforming | 0
BATCH-0014 | char-fb-01 | P006 | 12.497 | mm | 2026-09-07 03:00:00 | 2 | conforming | 0
BATCH-0014 | char-fb-01 | P007 | 12.501 | mm | 2026-09-07 03:12:00 | 2 | conforming | 0
BATCH-0014 | char-fb-01 | P008 | 12.498 | mm | 2026-09-07 03:24:00 | 2 | conforming | 0
BATCH-0014 | char-fb-01 | P009 | 12.507 | mm | 2026-09-07 03:36:00 | 2 | conforming | 0
BATCH-0014 | char-fb-01 | P010 | 12.51 | mm | 2026-09-07 03:48:00 | 2 | conforming | 0
BATCH-0014 | char-fb-01 | P011 | 12.492 | mm | 2026-09-07 04:00:00 | 3 | conforming | 0
BATCH-0014 | char-fb-01 | P012 | 12.487 | mm | 2026-09-07 04:12:00 | 3 | conforming | 0
BATCH-0014 | char-fb-01 | P013 | 12.482 | mm | 2026-09-07 04:24:00 | 3 | conforming | 0
BATCH-0014 | char-fb-01 | P014 | 12.505 | mm | 2026-09-07 04:36:00 | 3 | conforming | 0
BATCH-0014 | char-fb-01 | P015 | 12.489 | mm | 2026-09-07 04:48:00 | 3 | conforming | 0
BATCH-0015 | char-ps-01 | P001 | 49.998 | mm | 2026-09-09 02:00:00 | 1 | conforming | 0
BATCH-0015 | char-ps-01 | P002 | 49.988 | mm | 2026-09-09 02:12:00 | 1 | conforming | 0
BATCH-0015 | char-ps-01 | P003 | 49.982 | mm | 2026-09-09 02:24:00 | 1 | conforming | 0
BATCH-0015 | char-ps-01 | P004 | 50.005 | mm | 2026-09-09 02:36:00 | 1 | conforming | 0
BATCH-0015 | char-ps-01 | P005 | 50.008 | mm | 2026-09-09 02:48:00 | 1 | conforming | 0
BATCH-0015 | char-ps-01 | P006 | 49.994 | mm | 2026-09-09 03:00:00 | 2 | conforming | 0
BATCH-0015 | char-ps-01 | P007 | 49.974 | mm | 2026-09-09 03:12:00 | 2 | conforming | 0
BATCH-0015 | char-ps-01 | P008 | 49.995 | mm | 2026-09-09 03:24:00 | 2 | conforming | 0
BATCH-0015 | char-ps-01 | P009 | 50.004 | mm | 2026-09-09 03:36:00 | 2 | conforming | 0
BATCH-0015 | char-ps-01 | P010 | 49.985 | mm | 2026-09-09 03:48:00 | 2 | conforming | 0
BATCH-0015 | char-ps-01 | P011 | 50.002 | mm | 2026-09-09 04:00:00 | 3 | conforming | 0
BATCH-0015 | char-ps-01 | P012 | 50 | mm | 2026-09-09 04:12:00 | 3 | conforming | 0
BATCH-0015 | char-ps-01 | P013 | 50.006 | mm | 2026-09-09 04:24:00 | 3 | conforming | 0
BATCH-0015 | char-ps-01 | P014 | 50.001 | mm | 2026-09-09 04:36:00 | 3 | conforming | 0
BATCH-0015 | char-ps-01 | P015 | 49.99 | mm | 2026-09-09 04:48:00 | 3 | conforming | 0
BATCH-0016 | char-bh-01 | P001 | 84.987 | mm | 2026-09-11 02:00:00 | 1 | conforming | 0
BATCH-0016 | char-bh-01 | P002 | 84.976 | mm | 2026-09-11 02:12:00 | 1 | conforming | 0
BATCH-0016 | char-bh-01 | P003 | 85.025 | mm | 2026-09-11 02:24:00 | 1 | conforming | 0
BATCH-0016 | char-bh-01 | P004 | 84.987 | mm | 2026-09-11 02:36:00 | 1 | conforming | 0
BATCH-0016 | char-bh-01 | P005 | 84.997 | mm | 2026-09-11 02:48:00 | 1 | conforming | 0
BATCH-0016 | char-bh-01 | P006 | 84.997 | mm | 2026-09-11 03:00:00 | 2 | conforming | 0
BATCH-0016 | char-bh-01 | P007 | 85.004 | mm | 2026-09-11 03:12:00 | 2 | conforming | 0
BATCH-0016 | char-bh-01 | P008 | 85.01 | mm | 2026-09-11 03:24:00 | 2 | conforming | 0
BATCH-0016 | char-bh-01 | P009 | 85.01 | mm | 2026-09-11 03:36:00 | 2 | conforming | 0
BATCH-0016 | char-bh-01 | P010 | 84.993 | mm | 2026-09-11 03:48:00 | 2 | conforming | 0
BATCH-0016 | char-bh-01 | P011 | 84.998 | mm | 2026-09-11 04:00:00 | 3 | conforming | 0
BATCH-0016 | char-bh-01 | P012 | 85.003 | mm | 2026-09-11 04:12:00 | 3 | conforming | 0
BATCH-0016 | char-bh-01 | P013 | 84.997 | mm | 2026-09-11 04:24:00 | 3 | conforming | 0
BATCH-0016 | char-bh-01 | P014 | 85.019 | mm | 2026-09-11 04:36:00 | 3 | conforming | 0
BATCH-0016 | char-bh-01 | P015 | 85.006 | mm | 2026-09-11 04:48:00 | 3 | conforming | 0
BATCH-0017 | char-fb-01 | P001 | 12.507 | mm | 2026-09-13 02:00:00 | 1 | conforming | 0
BATCH-0017 | char-fb-01 | P002 | 12.509 | mm | 2026-09-13 02:12:00 | 1 | conforming | 0
BATCH-0017 | char-fb-01 | P003 | 12.493 | mm | 2026-09-13 02:24:00 | 1 | conforming | 0
BATCH-0017 | char-fb-01 | P004 | 12.49 | mm | 2026-09-13 02:36:00 | 1 | conforming | 0
BATCH-0017 | char-fb-01 | P005 | 12.5 | mm | 2026-09-13 02:48:00 | 1 | conforming | 0
BATCH-0017 | char-fb-01 | P006 | 12.498 | mm | 2026-09-13 03:00:00 | 2 | conforming | 0
BATCH-0017 | char-fb-01 | P007 | 12.495 | mm | 2026-09-13 03:12:00 | 2 | conforming | 0
BATCH-0017 | char-fb-01 | P008 | 12.508 | mm | 2026-09-13 03:24:00 | 2 | conforming | 0
BATCH-0017 | char-fb-01 | P009 | 12.511 | mm | 2026-09-13 03:36:00 | 2 | conforming | 0
BATCH-0017 | char-fb-01 | P010 | 12.501 | mm | 2026-09-13 03:48:00 | 2 | conforming | 0
BATCH-0017 | char-fb-01 | P011 | 12.518 | mm | 2026-09-13 04:00:00 | 3 | conforming | 0
BATCH-0017 | char-fb-01 | P012 | 12.486 | mm | 2026-09-13 04:12:00 | 3 | conforming | 0
BATCH-0017 | char-fb-01 | P013 | 12.498 | mm | 2026-09-13 04:24:00 | 3 | conforming | 0
BATCH-0017 | char-fb-01 | P014 | 12.491 | mm | 2026-09-13 04:36:00 | 3 | conforming | 0
BATCH-0017 | char-fb-01 | P015 | 12.478 | mm | 2026-09-13 04:48:00 | 3 | conforming | 0
BATCH-0018 | char-ps-01 | P001 | 50.006 | mm | 2026-09-15 02:00:00 | 1 | conforming | 0
BATCH-0018 | char-ps-01 | P002 | 50 | mm | 2026-09-15 02:12:00 | 1 | conforming | 0
BATCH-0018 | char-ps-01 | P003 | 49.981 | mm | 2026-09-15 02:24:00 | 1 | conforming | 0
BATCH-0018 | char-ps-01 | P004 | 50.014 | mm | 2026-09-15 02:36:00 | 1 | conforming | 0
BATCH-0018 | char-ps-01 | P005 | 49.991 | mm | 2026-09-15 02:48:00 | 1 | conforming | 0
BATCH-0018 | char-ps-01 | P006 | 49.99 | mm | 2026-09-15 03:00:00 | 2 | conforming | 0
BATCH-0018 | char-ps-01 | P007 | 50.002 | mm | 2026-09-15 03:12:00 | 2 | conforming | 0
BATCH-0018 | char-ps-01 | P008 | 50.014 | mm | 2026-09-15 03:24:00 | 2 | conforming | 0
BATCH-0018 | char-ps-01 | P009 | 49.988 | mm | 2026-09-15 03:36:00 | 2 | conforming | 0
BATCH-0018 | char-ps-01 | P010 | 50.001 | mm | 2026-09-15 03:48:00 | 2 | conforming | 0
BATCH-0018 | char-ps-01 | P011 | 50.005 | mm | 2026-09-15 04:00:00 | 3 | conforming | 0
BATCH-0018 | char-ps-01 | P012 | 50.008 | mm | 2026-09-15 04:12:00 | 3 | conforming | 0
BATCH-0018 | char-ps-01 | P013 | 50.002 | mm | 2026-09-15 04:24:00 | 3 | conforming | 0
BATCH-0018 | char-ps-01 | P014 | 49.996 | mm | 2026-09-15 04:36:00 | 3 | conforming | 0
BATCH-0018 | char-ps-01 | P015 | 49.99 | mm | 2026-09-15 04:48:00 | 3 | conforming | 0
BATCH-0019 | char-bh-01 | P001 | 85.031 | mm | 2026-09-17 02:00:00 | 1 | nonconforming | 0.001
BATCH-0019 | char-bh-01 | P002 | 85.007 | mm | 2026-09-17 02:12:00 | 1 | conforming | 0
BATCH-0019 | char-bh-01 | P003 | 85.004 | mm | 2026-09-17 02:24:00 | 1 | conforming | 0
BATCH-0019 | char-bh-01 | P004 | 85.002 | mm | 2026-09-17 02:36:00 | 1 | conforming | 0
BATCH-0019 | char-bh-01 | P005 | 84.996 | mm | 2026-09-17 02:48:00 | 1 | conforming | 0
BATCH-0019 | char-bh-01 | P006 | 85.004 | mm | 2026-09-17 03:00:00 | 2 | conforming | 0
BATCH-0019 | char-bh-01 | P007 | 84.996 | mm | 2026-09-17 03:12:00 | 2 | conforming | 0
BATCH-0019 | char-bh-01 | P008 | 85.002 | mm | 2026-09-17 03:24:00 | 2 | conforming | 0
BATCH-0019 | char-bh-01 | P009 | 85.016 | mm | 2026-09-17 03:36:00 | 2 | conforming | 0
BATCH-0019 | char-bh-01 | P010 | 84.988 | mm | 2026-09-17 03:48:00 | 2 | conforming | 0
BATCH-0019 | char-bh-01 | P011 | 85.014 | mm | 2026-09-17 04:00:00 | 3 | conforming | 0
BATCH-0019 | char-bh-01 | P012 | 85.016 | mm | 2026-09-17 04:12:00 | 3 | conforming | 0
BATCH-0019 | char-bh-01 | P013 | 84.999 | mm | 2026-09-17 04:24:00 | 3 | conforming | 0
BATCH-0019 | char-bh-01 | P014 | 84.975 | mm | 2026-09-17 04:36:00 | 3 | conforming | 0
BATCH-0019 | char-bh-01 | P015 | 84.993 | mm | 2026-09-17 04:48:00 | 3 | conforming | 0
BATCH-0020 | char-fb-01 | P001 | 12.489 | mm | 2026-09-19 02:00:00 | 1 | conforming | 0
BATCH-0020 | char-fb-01 | P002 | 12.513 | mm | 2026-09-19 02:12:00 | 1 | conforming | 0
BATCH-0020 | char-fb-01 | P003 | 12.494 | mm | 2026-09-19 02:24:00 | 1 | conforming | 0
BATCH-0020 | char-fb-01 | P004 | 12.51 | mm | 2026-09-19 02:36:00 | 1 | conforming | 0
BATCH-0020 | char-fb-01 | P005 | 12.504 | mm | 2026-09-19 02:48:00 | 1 | conforming | 0
BATCH-0020 | char-fb-01 | P006 | 12.522 | mm | 2026-09-19 03:00:00 | 2 | conforming | 0
BATCH-0020 | char-fb-01 | P007 | 12.497 | mm | 2026-09-19 03:12:00 | 2 | conforming | 0
BATCH-0020 | char-fb-01 | P008 | 12.496 | mm | 2026-09-19 03:24:00 | 2 | conforming | 0
BATCH-0020 | char-fb-01 | P009 | 12.5 | mm | 2026-09-19 03:36:00 | 2 | conforming | 0
BATCH-0020 | char-fb-01 | P010 | 12.496 | mm | 2026-09-19 03:48:00 | 2 | conforming | 0
BATCH-0020 | char-fb-01 | P011 | 12.51 | mm | 2026-09-19 04:00:00 | 3 | conforming | 0
BATCH-0020 | char-fb-01 | P012 | 12.481 | mm | 2026-09-19 04:12:00 | 3 | conforming | 0
BATCH-0020 | char-fb-01 | P013 | 12.487 | mm | 2026-09-19 04:24:00 | 3 | conforming | 0
BATCH-0020 | char-fb-01 | P014 | 12.487 | mm | 2026-09-19 04:36:00 | 3 | conforming | 0
BATCH-0020 | char-fb-01 | P015 | 12.511 | mm | 2026-09-19 04:48:00 | 3 | conforming | 0
BATCH-0021 | char-ps-01 | P001 | 50 | mm | 2026-09-21 02:00:00 | 1 | conforming | 0
BATCH-0021 | char-ps-01 | P002 | 50.015 | mm | 2026-09-21 02:12:00 | 1 | conforming | 0
BATCH-0021 | char-ps-01 | P003 | 50.01 | mm | 2026-09-21 02:24:00 | 1 | conforming | 0
BATCH-0021 | char-ps-01 | P004 | 50.011 | mm | 2026-09-21 02:36:00 | 1 | conforming | 0
BATCH-0021 | char-ps-01 | P005 | 50.012 | mm | 2026-09-21 02:48:00 | 1 | conforming | 0
BATCH-0021 | char-ps-01 | P006 | 50.016 | mm | 2026-09-21 03:00:00 | 2 | conforming | 0
BATCH-0021 | char-ps-01 | P007 | 50.022 | mm | 2026-09-21 03:12:00 | 2 | conforming | 0
BATCH-0021 | char-ps-01 | P008 | 50.036 | mm | 2026-09-21 03:24:00 | 2 | conforming | 0
BATCH-0021 | char-ps-01 | P009 | 50.043 | mm | 2026-09-21 03:36:00 | 2 | conforming | 0
BATCH-0021 | char-ps-01 | P010 | 50.037 | mm | 2026-09-21 03:48:00 | 2 | conforming | 0
BATCH-0021 | char-ps-01 | P011 | 50.054 | mm | 2026-09-21 04:00:00 | 3 | nonconforming | 0.004
BATCH-0021 | char-ps-01 | P012 | 50.053 | mm | 2026-09-21 04:12:00 | 3 | nonconforming | 0.003
BATCH-0021 | char-ps-01 | P013 | 50.061 | mm | 2026-09-21 04:24:00 | 3 | nonconforming | 0.011
BATCH-0021 | char-ps-01 | P014 | 50.073 | mm | 2026-09-21 04:36:00 | 3 | nonconforming | 0.023
BATCH-0021 | char-ps-01 | P015 | 50.074 | mm | 2026-09-21 04:48:00 | 3 | nonconforming | 0.024
BATCH-0022 | char-bh-01 | P001 | 84.998 | mm | 2026-09-23 02:00:00 | 1 | conforming | 0
BATCH-0022 | char-bh-01 | P002 | 85.006 | mm | 2026-09-23 02:12:00 | 1 | conforming | 0
BATCH-0022 | char-bh-01 | P003 | 84.978 | mm | 2026-09-23 02:24:00 | 1 | conforming | 0
BATCH-0022 | char-bh-01 | P004 | 84.984 | mm | 2026-09-23 02:36:00 | 1 | conforming | 0
BATCH-0022 | char-bh-01 | P005 | 84.983 | mm | 2026-09-23 02:48:00 | 1 | conforming | 0
BATCH-0022 | char-bh-01 | P006 | 85.002 | mm | 2026-09-23 03:00:00 | 2 | conforming | 0
BATCH-0022 | char-bh-01 | P007 | 85.024 | mm | 2026-09-23 03:12:00 | 2 | conforming | 0
BATCH-0022 | char-bh-01 | P008 | 85.031 | mm | 2026-09-23 03:24:00 | 2 | nonconforming | 0.001
BATCH-0022 | char-bh-01 | P009 | 85.009 | mm | 2026-09-23 03:36:00 | 2 | conforming | 0
BATCH-0022 | char-bh-01 | P010 | 85.007 | mm | 2026-09-23 03:48:00 | 2 | conforming | 0
BATCH-0022 | char-bh-01 | P011 | 84.975 | mm | 2026-09-23 04:00:00 | 3 | conforming | 0
BATCH-0022 | char-bh-01 | P012 | 84.992 | mm | 2026-09-23 04:12:00 | 3 | conforming | 0
BATCH-0022 | char-bh-01 | P013 | 84.989 | mm | 2026-09-23 04:24:00 | 3 | conforming | 0
BATCH-0022 | char-bh-01 | P014 | 84.991 | mm | 2026-09-23 04:36:00 | 3 | conforming | 0
BATCH-0022 | char-bh-01 | P015 | 84.998 | mm | 2026-09-23 04:48:00 | 3 | conforming | 0
BATCH-0023 | char-fb-01 | P001 | 12.504 | mm | 2026-09-25 02:00:00 | 1 | conforming | 0
BATCH-0023 | char-fb-01 | P002 | 12.513 | mm | 2026-09-25 02:12:00 | 1 | conforming | 0
BATCH-0023 | char-fb-01 | P003 | 12.5 | mm | 2026-09-25 02:24:00 | 1 | conforming | 0
BATCH-0023 | char-fb-01 | P004 | 12.489 | mm | 2026-09-25 02:36:00 | 1 | conforming | 0
BATCH-0023 | char-fb-01 | P005 | 12.498 | mm | 2026-09-25 02:48:00 | 1 | conforming | 0
BATCH-0023 | char-fb-01 | P006 | 12.491 | mm | 2026-09-25 03:00:00 | 2 | conforming | 0
BATCH-0023 | char-fb-01 | P007 | 12.492 | mm | 2026-09-25 03:12:00 | 2 | conforming | 0
BATCH-0023 | char-fb-01 | P008 | 12.498 | mm | 2026-09-25 03:24:00 | 2 | conforming | 0
BATCH-0023 | char-fb-01 | P009 | 12.49 | mm | 2026-09-25 03:36:00 | 2 | conforming | 0
BATCH-0023 | char-fb-01 | P010 | 12.496 | mm | 2026-09-25 03:48:00 | 2 | conforming | 0
BATCH-0023 | char-fb-01 | P011 | 12.477 | mm | 2026-09-25 04:00:00 | 3 | conforming | 0
BATCH-0023 | char-fb-01 | P012 | 12.503 | mm | 2026-09-25 04:12:00 | 3 | conforming | 0
BATCH-0023 | char-fb-01 | P013 | 12.5 | mm | 2026-09-25 04:24:00 | 3 | conforming | 0
BATCH-0023 | char-fb-01 | P014 | 12.49 | mm | 2026-09-25 04:36:00 | 3 | conforming | 0
BATCH-0023 | char-fb-01 | P015 | 12.508 | mm | 2026-09-25 04:48:00 | 3 | conforming | 0
BATCH-0024 | char-ps-01 | P001 | 50.011 | mm | 2026-09-27 02:00:00 | 1 | conforming | 0
BATCH-0024 | char-ps-01 | P002 | 50.012 | mm | 2026-09-27 02:12:00 | 1 | conforming | 0
BATCH-0024 | char-ps-01 | P003 | 50.015 | mm | 2026-09-27 02:24:00 | 1 | conforming | 0
BATCH-0024 | char-ps-01 | P004 | 50.001 | mm | 2026-09-27 02:36:00 | 1 | conforming | 0
BATCH-0024 | char-ps-01 | P005 | 50.002 | mm | 2026-09-27 02:48:00 | 1 | conforming | 0
BATCH-0024 | char-ps-01 | P006 | 49.993 | mm | 2026-09-27 03:00:00 | 2 | conforming | 0
BATCH-0024 | char-ps-01 | P007 | 49.996 | mm | 2026-09-27 03:12:00 | 2 | conforming | 0
BATCH-0024 | char-ps-01 | P008 | 50.007 | mm | 2026-09-27 03:24:00 | 2 | conforming | 0
BATCH-0024 | char-ps-01 | P009 | 50.014 | mm | 2026-09-27 03:36:00 | 2 | conforming | 0
BATCH-0024 | char-ps-01 | P010 | 49.998 | mm | 2026-09-27 03:48:00 | 2 | conforming | 0
BATCH-0024 | char-ps-01 | P011 | 49.995 | mm | 2026-09-27 04:00:00 | 3 | conforming | 0
BATCH-0024 | char-ps-01 | P012 | 50 | mm | 2026-09-27 04:12:00 | 3 | conforming | 0
BATCH-0024 | char-ps-01 | P013 | 50.007 | mm | 2026-09-27 04:24:00 | 3 | conforming | 0
BATCH-0024 | char-ps-01 | P014 | 49.983 | mm | 2026-09-27 04:36:00 | 3 | conforming | 0
BATCH-0024 | char-ps-01 | P015 | 49.972 | mm | 2026-09-27 04:48:00 | 3 | conforming | 0